## RcMPPT-SCC
Quantity | Designator | Manufacturer_Part_Number | Mouser Part Number | Manufacturer_Name
5 | C1, C2, C3, C5, C6 | CL32B106KMVNNWE | N/A | Samsung Electro-Mechanics
1 | C4 | 8TPE100MAZB | 667-8TPE100MAZB | Panasonic
1 | C7 | C0805C103J3GACTU | 80-C0805C103J3G | Kemet
9 | C8, C9, C10, C11, C12, C19, C32, C33, C34 | VJ0603Y104JXJAC | 77-VJ0603Y104JXJAC | Vishay
12 | C13, C14, C15, C16, C17, C18, C20, C21, C22, C23, C24, C25 | C1608X5R1E335K080AC | 810-C1608X5R1E335KAC | TDK
4 | C26, C29, C30, C31 | GRM32EC72A106KE05L | 81-GRM32EC72A106KE05 | Murata Electronics
2 | C27, C28 | UUX2A470MNL1GS | 647-UUX2A470MNL1GS | Nichicon
4 | C35, C36, C37, C38 | 06035A102JAT2A | 581-06035A102J | AVX
2 | CL1, CL2 | CL10C040CB8NNNC | N/A | Samsung Electro-Mechanics
8 | D1, D2, D3, D5, D6, D7, D8, D11 | BAS3010A03WE6327HTSA1 | 726-BAS3010A-03WE6 | Infineon
1 | D4 | V8PAM10S-M3/H | 78-V8PAM10S-M3/H | Vishay
2 | D9, D10 | BAT54SQ-7-F | 621-BAT54SQ-7-F | Diodes Inc.
1 | FB1 | MPZ1608S221ATA00 | 810-MPZ1608S221ATA00 | TDK
1 | IC1 | LMZ36002RVQT | 595-LMZ36002RVQT | Texas Instruments
1 | IC2 | USBLC6-2SC6 | 511-USBLC6-2SC6 | STMicroelectronics
1 | IC3 | AP2114H-3.3TRG1 | 621-AP2114H-3.3TRG1 | Diodes Inc.
2 | IC4, IC5 | LTC4444EMS8E-5#PBF | 584-C4444EMS8E-5PBF | Linear Technology
3 | IC6, IC7, IC8 | NCP1729SN35T1G | 863-NCP1729SN35T1G | ON Semiconductor
2 | IC9, IC10 | INA290A2IDCKT | 595-INA290A2IDCKT | Texas Instruments
1 | IC11 | ISO1044BDR | 595-ISO1044BDR | Texas Instruments
1 | J1 | M50-3600542R | 855-M50-3600542R | Harwin
1 | J2 | 1981584-1 | 571-1981584-1 | TE Connectivity
4 | J3, J4, J5, J6 | M52-040023V1045 | 855-M52-040023V1045 | Harwin
1 | J7 | DF13A-6P-1.25H(21) | 798-DF13A6P125H21 | Hirose
4 | J8, J9, J10, J12 | DF13A-4P-1.25H(21) | 798-DF13A4P125H21 | Hirose
1 | L1 | IHLP5050FDER2R2M01 | 70-IHLP5050FDER2R2M1 | Vishay
4 | LED1, LED2, LED3, LED4 | LG Q396-PS-35 | 720-LGQ396A3964 | OSRAM
1 | MCU1 | STM32G474RBT6 | 511-STM32G474RBT6 | STMicroelectronics
4 | P1, P2, P3, P4
4 | Q2, Q4, Q5, Q7 | IPD90N10S4L06ATMA1 | 726-IPD90N10S4L06ATM | Infineon
7 | R1, R2, R13, R19, R20, R21, R22 | MCT06030C1002FP500 | 594-MCT06030C1002FP5 | Vishay
4 | R3, R4, R5, R6 | MCT06030C1001FP500 | 594-MCT06030C1001FP5 | Vishay
2 | R7, R8 | RCL12254K70FKEG | 71-RCL12254K70FKEG | Vishay
2 | R9, R10 | ERJ-3EKF1000V | 667-ERJ-3EKF1000V | Panasonic
2 | R11, R18 | WSK1216L5000FEA |  | Vishay
2 | R12, R14 | ERJ-PA3J104V | 667-ERJ-PA3J104V | Panasonic
2 | R15, R16 | ERJ-PA3J332V | 667-ERJ-PA3J332V | Panasonic
1 | R17 | ERJPA3J121V |  | Panasonic
1 | RADJ1 | RT0805BRD075K05L | 603-RT0805BRD075K05L | Yageo
1 | RT1 | ERJ-6ENF4992V | 667-ERJ-6ENF4992V | Panasonic
1 | S1 | CAS-D20A1 |  | Copal Electronics
2 | SB1, SB2 | RC0603JR-070RL
1 | SW2 | PTS 647 SK38 SMTR2 LFS |  | C & K COMPONENTS
1 | Y1 | ABM8W-16.0000MHZ-8-B1U-T3 | 815-8W16-8B1UT | ABRACON
2 | Z1, Z2 | YFZVFHTR10B | 755-YFZVFHTR10B | ROHM Semiconductor